## NCP5318 VRD10 Table
HEX | DEC | VID543210 | Nominal | -0.50% | No Load | 0.50% | Units
0 | 0 | 0 | 1.0875 | 1.0632 | 1.0685 | 1.0738 | V
1 | 1 | 1 | 1.0625 | 1.0383 | 1.0435 | 1.0487 | V
10 | 16 | 10000 | 1.4625 | 1.4363 | 1.4435 | 1.4507 | V
11 | 17 | 10001 | 1.4375 | 1.4114 | 1.4185 | 1.4256 | V
12 | 18 | 10010 | 1.4125 | 1.3865 | 1.3935 | 1.4005 | V
13 | 19 | 10011 | 1.3875 | 1.3617 | 1.3685 | 1.3753 | V
14 | 20 | 10100 | 1.3625 | 1.3368 | 1.3435 | 1.3502 | V
15 | 21 | 10101 | 1.3375 | 1.3119 | 1.3185 | 1.3251 | V
16 | 22 | 10110 | 1.3125 | 1.287 | 1.2935 | 1.3 | V
17 | 23 | 10111 | 1.2875 | 1.2622 | 1.2685 | 1.2748 | V
18 | 24 | 11000 | 1.2625 | 1.2373 | 1.2435 | 1.2497 | V
19 | 25 | 11001 | 1.2375 | 1.2124 | 1.2185 | 1.2246 | V
1A | 26 | 11010 | 1.2125 | 1.1875 | 1.1935 | 1.1995 | V
1B | 27 | 11011 | 1.1875 | 1.1627 | 1.1685 | 1.1743 | V
1C | 28 | 11100 | 1.1625 | 1.1378 | 1.1435 | 1.1492 | V
1D | 29 | 11101 | 1.1375 | 1.1129 | 1.1185 | 1.1241 | V
1E | 30 | 11110 | 1.1125 | 1.088 | 1.0935 | 1.099 | V
1F | 31 | 11111 | OFF | OFF | OFF | OFF | V
2 | 2 | 10 | 1.0375 | 1.0134 | 1.0185 | 1.0236 | V
20 | 32 | 100000 | 1.075 | 1.0507 | 1.056 | 1.0613 | V
21 | 33 | 100001 | 1.05 | 1.0258 | 1.031 | 1.0362 | V
22 | 34 | 100010 | 1.025 | 1.001 | 1.006 | 1.011 | V
23 | 35 | 100011 | 1 | 0.9761 | 0.981 | 0.9859 | V
24 | 36 | 100100 | 0.975 | 0.9512 | 0.956 | 0.9608 | V
25 | 37 | 100101 | 0.95 | 0.9263 | 0.931 | 0.9357 | V
26 | 38 | 100110 | 0.925 | 0.9015 | 0.906 | 0.9105 | V
27 | 39 | 100111 | 0.9 | 0.8766 | 0.881 | 0.8854 | V
28 | 40 | 101000 | 0.875 | 0.8517 | 0.856 | 0.8603 | V
29 | 41 | 101001 | 0.85 | 0.8268 | 0.831 | 0.8352 | V
2A | 42 | 101010 | 1.6 | 1.5731 | 1.581 | 1.5889 | V
2B | 43 | 101011 | 1.575 | 1.5482 | 1.556 | 1.5638 | V
2C | 44 | 101100 | 1.55 | 1.5233 | 1.531 | 1.5387 | V
2D | 45 | 101101 | 1.525 | 1.4985 | 1.506 | 1.5135 | V
2E | 46 | 101110 | 1.5 | 1.4736 | 1.481 | 1.4884 | V
2F | 47 | 101111 | 1.475 | 1.4487 | 1.456 | 1.4633 | V
3 | 3 | 11 | 1.0125 | 0.9885 | 0.9935 | 0.9985 | V
30 | 48 | 110000 | 1.45 | 1.4238 | 1.431 | 1.4382 | V
31 | 49 | 110001 | 1.425 | 1.399 | 1.406 | 1.413 | V
32 | 50 | 110010 | 1.4 | 1.3741 | 1.381 | 1.3879 | V
33 | 51 | 110011 | 1.375 | 1.3492 | 1.356 | 1.3628 | V
34 | 52 | 110100 | 1.35 | 1.3243 | 1.331 | 1.3377 | V
35 | 53 | 110101 | 1.325 | 1.2995 | 1.306 | 1.3125 | V
36 | 54 | 110110 | 1.3 | 1.2746 | 1.281 | 1.2874 | V
37 | 55 | 110111 | 1.275 | 1.2497 | 1.256 | 1.2623 | V
38 | 56 | 111000 | 1.25 | 1.2248 | 1.231 | 1.2372 | V
39 | 57 | 111001 | 1.225 | 1.2 | 1.206 | 1.212 | V
3A | 58 | 111010 | 1.2 | 1.1751 | 1.181 | 1.1869 | V
3B | 59 | 111011 | 1.175 | 1.1502 | 1.156 | 1.1618 | V
3C | 60 | 111100 | 1.15 | 1.1253 | 1.131 | 1.1367 | V
3D | 61 | 111101 | 1.125 | 1.1005 | 1.106 | 1.1115 | V
3E | 62 | 111110 | 1.1 | 1.0756 | 1.081 | 1.0864 | V
3F | 63 | 111111 | OFF | OFF | OFF | OFF | V
4 | 4 | 100 | 0.9875 | 0.9637 | 0.9685 | 0.9733 | V
5 | 5 | 101 | 0.9625 | 0.9388 | 0.9435 | 0.9482 | V
6 | 6 | 110 | 0.9375 | 0.9139 | 0.9185 | 0.9231 | V
7 | 7 | 111 | 0.9125 | 0.889 | 0.8935 | 0.898 | V
8 | 8 | 1000 | 0.8875 | 0.8642 | 0.8685 | 0.8728 | V
9 | 9 | 1001 | 0.8625 | 0.8393 | 0.8435 | 0.8477 | V
A | 10 | 1010 | 0.8375 | 0.8144 | 0.8185 | 0.8226 | V
B | 11 | 1011 | 1.5875 | 1.5607 | 1.5685 | 1.5763 | V
C | 12 | 1100 | 1.5625 | 1.5358 | 1.5435 | 1.5512 | V
D | 13 | 1101 | 1.5375 | 1.5109 | 1.5185 | 1.5261 | V
E | 14 | 1110 | 1.5125 | 1.486 | 1.4935 | 1.501 | V
F | 15 | 1111 | 1.4875 | 1.4612 | 1.4685 | 1.4758 | V